## Configurations
Master (UR3CB with RG2) |  | in K_M
C | Description | X (mm) | Y (mm) | Z (mm) | RX (rad) | Ry (rad) | Rz (rad) | J1 (deg) | J2 (deg) | J3 (deg) | J4 (deg) | J5 (deg) | J6 (deg)
CM0 | M Home | 0 | -223.15 | 693.95 | 0 | 2.221 | -2.221 | 0 | -90 | 0 | -90 | 0 | 0
CM1 | M Start Up | 399 | -100 | -177.44 | 0 | 3.14 | 0 | 150.43 | -31.4 | 92.5 | 208.87 | -89.82 | 240.24
CM2 | M Start Down | 399 | -100 | -267.98 | 0 | 3.14 | 0 | 150.43 | -11.9 | 81.93 | 199.92 | -89.76 | 240.24
CM3 | M Start Oriented | 267.95 | -244.7 | 0 | 1.76 | 0.722 | -1.76 | 159.39 | 1.57 | 15.16 | 343.25 | -155.61 | 270
CM4 | M Sync Begin | 116 | -394 | 0 | 0.608 | -1.48 | 0.621 | 128.98 | -24.12 | 75.04 | 313.2 | -186.14 | 274.63
CM5 | M Sync End | 51.72 | -456.94 | 0 | 0.588 | -1.482 | 0.572 | 116.65 | -24.17 | 75.67 | 309.03 | -196 | 269.85
CM6 | M Goal Up | 178.01 | -403.6 | -177.5 | 2.111 | 2.323 | 0 | 99.53 | -27.43 | 81.17 | 216.26 | -90.02 | 273.63
CM7 | M Goal Down | 178 | -403.6 | -214.9 | 2.111 | 2.323 | 0 | 99.45 | -20 | 77.97 | 212.21 | -89.8 | 273.63
|  | -13 | -13 |  | 120.955 | 133.102 | 0
|  |  |  | rpy (deg) | 135 | 90 | 0 | (45 fokos)
Slave (UR3e with RG2-FT) |  | in K_S
C | Description | X (mm) | Y (mm) | Z (mm) | RX (deg) | Ry (deg) | Rz (deg) | J1 (deg) | J2 (deg) | J3 (deg) | J4 (deg) | J5 (deg) | J6 (deg)
CS0 | S Home | 222.1 | 131.05 | 694 | -1.209 | 1.209 | -1.209 | 180 | -90 | 0 | -90 | -90 | 0
CS1 | S Start Up | -400 | 100 | -240 | 3.142 | 0 | 0 | 328.8 | -30.72 | 93.27 | -152.49 | -89.86 | 57.85
CS2 | S Start Down | -400 | 100 | -310 | 3.142 | 0 | 0 | 328.11 | -15.65 | 85.55 | -159.87 | -89.88 | 58.02
CS3 | S Start Oriented | -234.95 | 267.22 | 0 | 1.169 | -3.937 | -1.67 | 339.39 | 1.87 | 14.84 | -16.82 | -155.6 | 270
CS4 | S Sync Begin | 21 | 495.45 | 2 | 0.42 | -3.63 | -2.3 | 285.45 | -30.12 | 92.87 | -62.99 | -209.74 | 302.04
CS5 | S Sync End | 85.8 | 557.12 | 2 | 0.543 | -3.592 | -2.297 | 272.31 | -30.46 | 91.27 | -59.93 | -225.64 | 301.74
CS6 | S Sync Begin Rotated | 21 | 495.46 | 2 | 1.613 | -3.933 | -1.67 | 285.45 | -30.12 | 91.88 | -62.99 | -209.36 | 268
CS7 | S Sync Retreat | -9 | 465.45 | 2 | 0.543 | -3.592 | -2.297 | 272.31 | -30.46 | 91.27 | -59.93 | -225.64 | 301.74
[5 empty] | 24.0649 | -207.9898 | -131.7842
| Constants: | 8.5 | 8.5
| len_WS | 1000
| x_M_Start_in_K_M (mm) | 400
| y_M_Start_in_K_M (mm) | -100
| z_M_Start (mm) | 0
| x_S_Start_in_K_M (mm) | -400
| y_S_Start_in_K_M (mm) | -900
| y_S_Start_in_K_M (mm) | 0
| angle_Sync | 0.7854
| dist_Z_M_WorkTable (mm) | 400
| len_M_GR_WP_pick (mm) | 250
| len_MS_GR_WP_place (mm) | 350
| z_M_Pick (mm) | 150
| z_M_Place (mm) | 50
| len_M_GR_WP_all (mm) | 241.45
| dist_M_Start_to_Sync (mm) | 212.132
| dist_Sync (mm) | 212.132
| len_S_GR_WP_all (mm) | 250.45
| len_S_GR_WP_pick (mm) | 250
| dist_S_Start_to_Sync (mm) | 212.132
| DX_M_Tool (mm) | 0 | 133
| DY_M_Tool (mm) | 0 | 144
| DZ_S_Base (mm) | 0
Notes:
Bold Font: Constants
Normal Font: Computed
Italic Font: Measured

## M
C | X (mm) | Y (mm) | Z (mm) | RX (rad) | Ry (rad) | Rz (rad) | J1 (deg) | J2 (deg) | J3 (deg) | J4 (deg) | J5 (deg) | J6 (deg)
CM0 | 0 | -223.15 | 693.95 | 0 | 2.221 | -2.221 | 0 | -90 | 0 | -90 | 0 | 0
CM1 | 399 | -100 | -177.44 | 0 | 3.14 | 0 | 150.43 | -31.4 | 92.5 | 208.87 | -89.82 | 240.24
CM2 | 399 | -100 | -267.98 | 0 | 3.14 | 0 | 150.43 | -11.9 | 81.93 | 199.92 | -89.76 | 240.24
CM3 | 267.95 | -244.7 | 0 | 1.76 | 0.722 | -1.76 | 159.39 | 1.57 | 15.16 | 343.25 | -155.61 | 270
CM4 | 116 | -394 | 0 | 0.608 | -1.48 | 0.621 | 128.98 | -24.12 | 75.04 | 313.2 | -186.14 | 274.63
CM5 | 51.72 | -456.94 | 0 | 0.588 | -1.482 | 0.572 | 116.65 | -24.17 | 75.67 | 309.03 | -196 | 269.85
CM6 | 178.01 | -403.6 | -177.5 | 2.111 | 2.323 | 0 | 99.53 | -27.43 | 81.17 | 216.26 | -90.02 | 273.63
CM7 | 178 | -403.6 | -214.9 | 2.111 | 2.323 | 0 | 99.45 | -20 | 77.97 | 212.21 | -89.8 | 273.63

## S
C | X (mm) | Y (mm) | Z (mm) | RX (deg) | Ry (deg) | Rz (deg) | J1 (deg) | J2 (deg) | J3 (deg) | J4 (deg) | J5 (deg) | J6 (deg)
CS0 | 222.1 | 131.05 | 694 | -1.209 | 1.209 | -1.209 | 180 | -90 | 0 | -90 | -90 | 0
CS1 | -400 | 100 | -240 | 3.142 | 0 | 0 | 328.8 | -30.72 | 93.27 | -152.49 | -89.86 | 57.85
CS2 | -400 | 100 | -310 | 3.142 | 0 | 0 | 328.11 | -15.65 | 85.55 | -159.87 | -89.88 | 58.02
CS3 | -234.95 | 267.22 | 0 | 1.169 | -3.937 | -1.67 | 339.39 | 1.87 | 14.84 | -16.82 | -155.6 | 270
CS4 | 21 | 495.45 | 2 | 0.42 | -3.63 | -2.3 | 285.45 | -30.12 | 92.87 | -62.99 | -209.74 | 302.04
CS5 | 85.8 | 557.12 | 2 | 0.543 | -3.592 | -2.297 | 272.31 | -30.46 | 91.27 | -59.93 | -225.64 | 301.74
CS6 | 21 | 495.46 | 2 | 1.613 | -3.933 | -1.67 | 285.45 | -30.12 | 91.88 | -62.99 | -209.36 | 268
CS7 | -9 | 465.45 | 2 | 0.543 | -3.592 | -2.297 | 272.31 | -30.46 | 91.27 | -59.93 | -225.64 | 301.74